## constants
param | value | units
dielectric_e1 | 2.2335
dielectric_e2 | 4.0756e-06
absorption_coefficient | 0.085674 | cm^-1
abbe_number | 64.17
chromatic_dispersion | -0.015043 | um^-1
group_index | 1.5246
gvd | -98.767 | fs^2/mm
d | 46.511 | ps/(nm*km)

## n
wavelength_um | n
0.3 | 1.5528
0.322 | 1.5459
0.344 | 1.5404
0.366 | 1.5361
0.388 | 1.5325
0.41 | 1.5296
0.432 | 1.5271
0.454 | 1.525
0.476 | 1.5231
0.498 | 1.5215
0.52 | 1.5202
0.542 | 1.5189
0.564 | 1.5178
0.586 | 1.5169
0.608 | 1.516
0.63 | 1.5152
0.652 | 1.5145
0.674 | 1.5138
0.696 | 1.5132
0.718 | 1.5126
0.74 | 1.5121
0.762 | 1.5116
0.784 | 1.5111
0.806 | 1.5107
0.828 | 1.5102
0.85 | 1.5098
0.872 | 1.5095
0.894 | 1.5091
0.916 | 1.5087
0.938 | 1.5084
0.96 | 1.5081
0.982 | 1.5078
1.004 | 1.5074
1.026 | 1.5071
1.048 | 1.5068
1.07 | 1.5066
1.092 | 1.5063
1.114 | 1.506
1.136 | 1.5057
1.158 | 1.5054
1.18 | 1.5052
1.202 | 1.5049
1.224 | 1.5046
1.246 | 1.5044
1.268 | 1.5041
1.29 | 1.5038
1.312 | 1.5036
1.334 | 1.5033
1.356 | 1.503
1.378 | 1.5028
1.4 | 1.5025
1.422 | 1.5022
1.444 | 1.502
1.466 | 1.5017
1.488 | 1.5014
1.51 | 1.5012
1.532 | 1.5009
1.554 | 1.5006
1.576 | 1.5003
1.598 | 1.5
1.62 | 1.4998
1.642 | 1.4995
1.664 | 1.4992
1.686 | 1.4989
1.708 | 1.4986
1.73 | 1.4983
1.752 | 1.498
1.774 | 1.4977
1.796 | 1.4974
1.818 | 1.4971
1.84 | 1.4968
1.862 | 1.4965
1.884 | 1.4962
1.906 | 1.4959
1.928 | 1.4956
1.95 | 1.4952
1.972 | 1.4949
1.994 | 1.4946
2.016 | 1.4943
2.038 | 1.4939
2.06 | 1.4936
2.082 | 1.4932
2.104 | 1.4929
2.126 | 1.4925
2.148 | 1.4922
2.17 | 1.4918
2.192 | 1.4915
2.214 | 1.4911
2.236 | 1.4907
2.258 | 1.4904
2.28 | 1.49
2.302 | 1.4896
2.324 | 1.4892
2.346 | 1.4888
2.368 | 1.4885
2.39 | 1.4881
2.412 | 1.4877
2.434 | 1.4873
2.456 | 1.4868
2.478 | 1.4864
2.5 | 1.486

## k
wavelengh_um | k
0.3 | 2.8607e-06
0.31 | 1.3679e-06
0.32 | 6.6608e-07
0.334 | 2.6415e-07
0.35 | 9.2894e-08
0.365 | 3.4191e-08
0.37 | 2.7405e-08
0.38 | 2.074e-08
0.39 | 1.3731e-08
0.4 | 1.0227e-08
0.405 | 9.0558e-09
0.42 | 9.3912e-09
0.436 | 1.1147e-08
0.46 | 1.0286e-08
0.5 | 9.5781e-09
0.546 | 6.9658e-09
0.58 | 9.2541e-09
0.62 | 1.1877e-08
0.66 | 1.2643e-08
0.7 | 8.9305e-09
1.06 | 1.0137e-08
1.53 | 9.839e-08
1.97 | 1.0933e-06
2.325 | 4.2911e-06
2.5 | 8.13e-06

## transmission
wavelength_um | T
0.3 | 0.99988
0.31 | 0.99994
0.32 | 0.99997
0.334 | 0.99999
0.35 | 1
0.365 | 1
0.37 | 1
0.38 | 1
0.39 | 1
0.4 | 1
0.405 | 1
0.42 | 1
0.436 | 1
0.46 | 1
0.5 | 1
0.546 | 1
0.58 | 1
0.62 | 1
0.66 | 1
0.7 | 1
1.06 | 1
1.53 | 1
1.97 | 0.99999
2.325 | 0.99998
2.5 | 0.99996

## reflection
aoi_deg | p | s
0 | 0.039298 | 0.039298
0.1 | 0.039298 | 0.039298
0.2 | 0.039297 | 0.039298
0.3 | 0.039296 | 0.039299
0.4 | 0.039295 | 0.0393
0.5 | 0.039294 | 0.039302
0.6 | 0.039292 | 0.039304
0.7 | 0.03929 | 0.039306
0.8 | 0.039288 | 0.039308
0.9 | 0.039285 | 0.039311
1 | 0.039282 | 0.039314
1.1 | 0.039278 | 0.039317
1.2 | 0.039275 | 0.039321
1.3 | 0.039271 | 0.039325
1.4 | 0.039266 | 0.039329
1.5 | 0.039262 | 0.039334
1.6 | 0.039257 | 0.039339
1.7 | 0.039251 | 0.039344
1.8 | 0.039246 | 0.03935
1.9 | 0.03924 | 0.039356
2 | 0.039234 | 0.039362
2.1 | 0.039227 | 0.039368
2.2 | 0.03922 | 0.039375
2.3 | 0.039213 | 0.039383
2.4 | 0.039205 | 0.03939
2.5 | 0.039198 | 0.039398
2.6 | 0.039189 | 0.039406
2.7 | 0.039181 | 0.039415
2.8 | 0.039172 | 0.039424
2.9 | 0.039163 | 0.039433
3 | 0.039154 | 0.039442
3.1 | 0.039144 | 0.039452
3.2 | 0.039134 | 0.039462
3.3 | 0.039123 | 0.039473
3.4 | 0.039113 | 0.039483
3.5 | 0.039101 | 0.039495
3.6 | 0.03909 | 0.039506
3.7 | 0.039078 | 0.039518
3.8 | 0.039066 | 0.03953
3.9 | 0.039054 | 0.039542
4 | 0.039041 | 0.039555
4.1 | 0.039028 | 0.039568
4.2 | 0.039015 | 0.039581
4.3 | 0.039001 | 0.039595
4.4 | 0.038987 | 0.039609
4.5 | 0.038973 | 0.039624
4.6 | 0.038959 | 0.039638
4.7 | 0.038944 | 0.039653
4.8 | 0.038928 | 0.039669
4.9 | 0.038913 | 0.039684
5 | 0.038897 | 0.0397
5.1 | 0.038881 | 0.039717
5.2 | 0.038864 | 0.039733
5.3 | 0.038847 | 0.03975
5.4 | 0.03883 | 0.039768
5.5 | 0.038813 | 0.039785
5.6 | 0.038795 | 0.039804
5.7 | 0.038777 | 0.039822
5.8 | 0.038758 | 0.039841
5.9 | 0.03874 | 0.03986
6 | 0.038721 | 0.039879
6.1 | 0.038701 | 0.039899
6.2 | 0.038681 | 0.039919
6.3 | 0.038661 | 0.039939
6.4 | 0.038641 | 0.03996
6.5 | 0.03862 | 0.039981
6.6 | 0.038599 | 0.040002
6.7 | 0.038578 | 0.040024
6.8 | 0.038556 | 0.040046
6.9 | 0.038534 | 0.040068
7 | 0.038512 | 0.040091
7.1 | 0.038489 | 0.040114
7.2 | 0.038466 | 0.040137
7.3 | 0.038443 | 0.040161
7.4 | 0.038419 | 0.040185
7.5 | 0.038395 | 0.04021
7.6 | 0.038371 | 0.040235
7.7 | 0.038347 | 0.04026
7.8 | 0.038322 | 0.040285
7.9 | 0.038296 | 0.040311
8 | 0.038271 | 0.040337
8.1 | 0.038245 | 0.040364
8.2 | 0.038219 | 0.04039
8.3 | 0.038192 | 0.040418
8.4 | 0.038165 | 0.040445
8.5 | 0.038138 | 0.040473
8.6 | 0.038111 | 0.040501
8.7 | 0.038083 | 0.04053
8.8 | 0.038055 | 0.040559
8.9 | 0.038026 | 0.040588
9 | 0.037998 | 0.040618
9.1 | 0.037969 | 0.040648
9.2 | 0.037939 | 0.040678
9.3 | 0.037909 | 0.040709
9.4 | 0.037879 | 0.04074
9.5 | 0.037849 | 0.040772
9.6 | 0.037818 | 0.040803
9.7 | 0.037787 | 0.040836
9.8 | 0.037756 | 0.040868
9.9 | 0.037724 | 0.040901
10 | 0.037692 | 0.040934
10.1 | 0.03766 | 0.040968
10.2 | 0.037627 | 0.041002
10.3 | 0.037594 | 0.041036
10.4 | 0.037561 | 0.041071
10.5 | 0.037527 | 0.041106
10.6 | 0.037493 | 0.041141
10.7 | 0.037459 | 0.041177
10.8 | 0.037424 | 0.041213
10.9 | 0.037389 | 0.04125
11 | 0.037354 | 0.041287
11.1 | 0.037318 | 0.041324
11.2 | 0.037282 | 0.041362
11.3 | 0.037246 | 0.0414
11.4 | 0.037209 | 0.041438
11.5 | 0.037173 | 0.041477
11.6 | 0.037135 | 0.041516
11.7 | 0.037098 | 0.041556
11.8 | 0.03706 | 0.041596
11.9 | 0.037022 | 0.041636
12 | 0.036983 | 0.041677
12.1 | 0.036944 | 0.041718
12.2 | 0.036905 | 0.041759
12.3 | 0.036866 | 0.041801
12.4 | 0.036826 | 0.041843
12.5 | 0.036786 | 0.041886
12.6 | 0.036745 | 0.041929
12.7 | 0.036704 | 0.041972
12.8 | 0.036663 | 0.042016
12.9 | 0.036622 | 0.04206
13 | 0.03658 | 0.042105
13.1 | 0.036538 | 0.04215
13.2 | 0.036495 | 0.042195
13.3 | 0.036453 | 0.042241
13.4 | 0.03641 | 0.042287
13.5 | 0.036366 | 0.042333
13.6 | 0.036322 | 0.04238
13.7 | 0.036278 | 0.042428
13.8 | 0.036234 | 0.042475
13.9 | 0.036189 | 0.042524
14 | 0.036144 | 0.042572
14.1 | 0.036099 | 0.042621
14.2 | 0.036053 | 0.04267
14.3 | 0.036007 | 0.04272
14.4 | 0.035961 | 0.04277
14.5 | 0.035914 | 0.042821
14.6 | 0.035867 | 0.042872
14.7 | 0.035819 | 0.042923
14.8 | 0.035772 | 0.042975
14.9 | 0.035724 | 0.043028
15 | 0.035675 | 0.04308
15.1 | 0.035627 | 0.043133
15.2 | 0.035578 | 0.043187
15.3 | 0.035528 | 0.043241
15.4 | 0.035479 | 0.043295
15.5 | 0.035429 | 0.04335
15.6 | 0.035379 | 0.043405
15.7 | 0.035328 | 0.043461
15.8 | 0.035277 | 0.043517
15.9 | 0.035226 | 0.043573
16 | 0.035174 | 0.04363
16.1 | 0.035122 | 0.043688
16.2 | 0.03507 | 0.043746
16.3 | 0.035017 | 0.043804
16.4 | 0.034964 | 0.043862
16.5 | 0.034911 | 0.043922
16.6 | 0.034858 | 0.043981
16.7 | 0.034804 | 0.044041
16.8 | 0.034749 | 0.044102
16.9 | 0.034695 | 0.044163
17 | 0.03464 | 0.044224
17.1 | 0.034585 | 0.044286
17.2 | 0.034529 | 0.044348
17.3 | 0.034473 | 0.044411
17.4 | 0.034417 | 0.044474
17.5 | 0.034361 | 0.044538
17.6 | 0.034304 | 0.044602
17.7 | 0.034247 | 0.044666
17.8 | 0.034189 | 0.044731
17.9 | 0.034131 | 0.044797
18 | 0.034073 | 0.044863
18.1 | 0.034014 | 0.044929
18.2 | 0.033956 | 0.044996
18.3 | 0.033896 | 0.045063
18.4 | 0.033837 | 0.045131
18.5 | 0.033777 | 0.0452
18.6 | 0.033717 | 0.045268
18.7 | 0.033657 | 0.045338
18.8 | 0.033596 | 0.045407
18.9 | 0.033535 | 0.045478
19 | 0.033473 | 0.045548
19.1 | 0.033411 | 0.04562
19.2 | 0.033349 | 0.045691
19.3 | 0.033287 | 0.045764
19.4 | 0.033224 | 0.045836
19.5 | 0.033161 | 0.045909
19.6 | 0.033098 | 0.045983
19.7 | 0.033034 | 0.046057
19.8 | 0.03297 | 0.046132
19.9 | 0.032905 | 0.046207
20 | 0.032841 | 0.046283
20.1 | 0.032776 | 0.046359
20.2 | 0.03271 | 0.046436
20.3 | 0.032645 | 0.046513
20.4 | 0.032579 | 0.046591
20.5 | 0.032512 | 0.046669
20.6 | 0.032445 | 0.046748
20.7 | 0.032378 | 0.046827
20.8 | 0.032311 | 0.046907
20.9 | 0.032243 | 0.046987
21 | 0.032175 | 0.047068
21.1 | 0.032107 | 0.04715
21.2 | 0.032039 | 0.047232
21.3 | 0.03197 | 0.047314
21.4 | 0.0319 | 0.047397
21.5 | 0.031831 | 0.047481
21.6 | 0.031761 | 0.047565
21.7 | 0.03169 | 0.04765
21.8 | 0.03162 | 0.047735
21.9 | 0.031549 | 0.047821
22 | 0.031478 | 0.047907
22.1 | 0.031406 | 0.047994
22.2 | 0.031334 | 0.048081
22.3 | 0.031262 | 0.048169
22.4 | 0.031189 | 0.048258
22.5 | 0.031117 | 0.048347
22.6 | 0.031043 | 0.048437
22.7 | 0.03097 | 0.048527
22.8 | 0.030896 | 0.048618
22.9 | 0.030822 | 0.048709
23 | 0.030747 | 0.048801
23.1 | 0.030673 | 0.048894
23.2 | 0.030597 | 0.048987
23.3 | 0.030522 | 0.049081
23.4 | 0.030446 | 0.049175
23.5 | 0.03037 | 0.04927
23.6 | 0.030294 | 0.049365
23.7 | 0.030217 | 0.049462
23.8 | 0.03014 | 0.049558
23.9 | 0.030063 | 0.049656
24 | 0.029985 | 0.049754
24.1 | 0.029907 | 0.049852
24.2 | 0.029829 | 0.049951
24.3 | 0.02975 | 0.050051
24.4 | 0.029671 | 0.050151
24.5 | 0.029592 | 0.050252
24.6 | 0.029512 | 0.050354
24.7 | 0.029432 | 0.050456
24.8 | 0.029352 | 0.050559
24.9 | 0.029271 | 0.050663
25 | 0.02919 | 0.050767
25.1 | 0.029109 | 0.050872
25.2 | 0.029028 | 0.050977
25.3 | 0.028946 | 0.051083
25.4 | 0.028864 | 0.05119
25.5 | 0.028781 | 0.051297
25.6 | 0.028699 | 0.051405
25.7 | 0.028616 | 0.051514
25.8 | 0.028532 | 0.051624
25.9 | 0.028448 | 0.051734
26 | 0.028364 | 0.051844
26.1 | 0.02828 | 0.051956
26.2 | 0.028195 | 0.052068
26.3 | 0.02811 | 0.052181
26.4 | 0.028025 | 0.052294
26.5 | 0.02794 | 0.052408
26.6 | 0.027854 | 0.052523
26.7 | 0.027768 | 0.052638
26.8 | 0.027681 | 0.052755
26.9 | 0.027594 | 0.052871
27 | 0.027507 | 0.052989
27.1 | 0.02742 | 0.053107
27.2 | 0.027332 | 0.053226
27.3 | 0.027244 | 0.053346
27.4 | 0.027156 | 0.053467
27.5 | 0.027067 | 0.053588
27.6 | 0.026978 | 0.05371
27.7 | 0.026889 | 0.053832
27.8 | 0.026799 | 0.053956
27.9 | 0.026709 | 0.05408
28 | 0.026619 | 0.054205
28.1 | 0.026529 | 0.05433
28.2 | 0.026438 | 0.054456
28.3 | 0.026347 | 0.054584
28.4 | 0.026256 | 0.054711
28.5 | 0.026164 | 0.05484
28.6 | 0.026072 | 0.054969
28.7 | 0.02598 | 0.055099
28.8 | 0.025887 | 0.05523
28.9 | 0.025794 | 0.055362
29 | 0.025701 | 0.055495
29.1 | 0.025608 | 0.055628
29.2 | 0.025514 | 0.055762
29.3 | 0.02542 | 0.055897
29.4 | 0.025326 | 0.056032
29.5 | 0.025231 | 0.056169
29.6 | 0.025136 | 0.056306
29.7 | 0.025041 | 0.056444
29.8 | 0.024946 | 0.056583
29.9 | 0.02485 | 0.056723
30 | 0.024754 | 0.056863
30.1 | 0.024658 | 0.057005
30.2 | 0.024561 | 0.057147
30.3 | 0.024464 | 0.05729
30.4 | 0.024367 | 0.057434
30.5 | 0.02427 | 0.057578
30.6 | 0.024172 | 0.057724
30.7 | 0.024074 | 0.05787
30.8 | 0.023976 | 0.058018
30.9 | 0.023877 | 0.058166
31 | 0.023779 | 0.058315
31.1 | 0.023679 | 0.058465
31.2 | 0.02358 | 0.058615
31.3 | 0.02348 | 0.058767
31.4 | 0.023381 | 0.05892
31.5 | 0.02328 | 0.059073
31.6 | 0.02318 | 0.059227
31.7 | 0.023079 | 0.059383
31.8 | 0.022978 | 0.059539
31.9 | 0.022877 | 0.059696
32 | 0.022776 | 0.059854
32.1 | 0.022674 | 0.060013
32.2 | 0.022572 | 0.060173
32.3 | 0.02247 | 0.060333
32.4 | 0.022367 | 0.060495
32.5 | 0.022264 | 0.060658
32.6 | 0.022161 | 0.060822
32.7 | 0.022058 | 0.060986
32.8 | 0.021955 | 0.061152
32.9 | 0.021851 | 0.061318
33 | 0.021747 | 0.061486
33.1 | 0.021643 | 0.061654
33.2 | 0.021538 | 0.061824
33.3 | 0.021433 | 0.061994
33.4 | 0.021328 | 0.062166
33.5 | 0.021223 | 0.062338
33.6 | 0.021118 | 0.062511
33.7 | 0.021012 | 0.062686
33.8 | 0.020906 | 0.062861
33.9 | 0.0208 | 0.063038
34 | 0.020694 | 0.063215
34.1 | 0.020587 | 0.063394
34.2 | 0.02048 | 0.063574
34.3 | 0.020373 | 0.063754
34.4 | 0.020266 | 0.063936
34.5 | 0.020158 | 0.064119
34.6 | 0.020051 | 0.064303
34.7 | 0.019943 | 0.064488
34.8 | 0.019834 | 0.064674
34.9 | 0.019726 | 0.064861
35 | 0.019617 | 0.065049
35.1 | 0.019509 | 0.065238
35.2 | 0.0194 | 0.065429
35.3 | 0.01929 | 0.06562
35.4 | 0.019181 | 0.065813
35.5 | 0.019071 | 0.066007
35.6 | 0.018962 | 0.066201
35.7 | 0.018852 | 0.066397
35.8 | 0.018741 | 0.066595
35.9 | 0.018631 | 0.066793
36 | 0.018521 | 0.066992
36.1 | 0.01841 | 0.067193
36.2 | 0.018299 | 0.067395
36.3 | 0.018188 | 0.067598
36.4 | 0.018076 | 0.067802
36.5 | 0.017965 | 0.068008
36.6 | 0.017853 | 0.068214
36.7 | 0.017742 | 0.068422
36.8 | 0.01763 | 0.068631
36.9 | 0.017517 | 0.068841
37 | 0.017405 | 0.069053
37.1 | 0.017293 | 0.069265
37.2 | 0.01718 | 0.069479
37.3 | 0.017067 | 0.069694
37.4 | 0.016954 | 0.069911
37.5 | 0.016841 | 0.070129
37.6 | 0.016728 | 0.070348
37.7 | 0.016615 | 0.070568
37.8 | 0.016501 | 0.07079
37.9 | 0.016388 | 0.071012
38 | 0.016274 | 0.071237
38.1 | 0.01616 | 0.071462
38.2 | 0.016046 | 0.071689
38.3 | 0.015932 | 0.071917
38.4 | 0.015818 | 0.072147
38.5 | 0.015703 | 0.072377
38.6 | 0.015589 | 0.07261
38.7 | 0.015474 | 0.072843
38.8 | 0.015359 | 0.073078
38.9 | 0.015245 | 0.073314
39 | 0.01513 | 0.073552
39.1 | 0.015015 | 0.073791
39.2 | 0.0149 | 0.074032
39.3 | 0.014785 | 0.074274
39.4 | 0.014669 | 0.074517
39.5 | 0.014554 | 0.074762
39.6 | 0.014439 | 0.075008
39.7 | 0.014323 | 0.075256
39.8 | 0.014208 | 0.075505
39.9 | 0.014092 | 0.075755
40 | 0.013976 | 0.076007
40.1 | 0.013861 | 0.076261
40.2 | 0.013745 | 0.076516
40.3 | 0.013629 | 0.076772
40.4 | 0.013513 | 0.07703
40.5 | 0.013397 | 0.07729
40.6 | 0.013281 | 0.077551
40.7 | 0.013165 | 0.077814
40.8 | 0.013049 | 0.078078
40.9 | 0.012933 | 0.078344
41 | 0.012817 | 0.078611
41.1 | 0.012701 | 0.07888
41.2 | 0.012585 | 0.079151
41.3 | 0.012469 | 0.079423
41.4 | 0.012353 | 0.079696
41.5 | 0.012237 | 0.079972
41.6 | 0.012121 | 0.080249
41.7 | 0.012006 | 0.080527
41.8 | 0.01189 | 0.080808
41.9 | 0.011774 | 0.08109
42 | 0.011658 | 0.081373
42.1 | 0.011542 | 0.081659
42.2 | 0.011426 | 0.081946
42.3 | 0.011311 | 0.082234
42.4 | 0.011195 | 0.082525
42.5 | 0.011079 | 0.082817
42.6 | 0.010964 | 0.083111
42.7 | 0.010848 | 0.083406
42.8 | 0.010733 | 0.083704
42.9 | 0.010618 | 0.084003
43 | 0.010503 | 0.084304
43.1 | 0.010387 | 0.084607
43.2 | 0.010273 | 0.084911
43.3 | 0.010158 | 0.085217
43.4 | 0.010043 | 0.085526
43.5 | 0.0099283 | 0.085836
43.6 | 0.0098139 | 0.086148
43.7 | 0.0096995 | 0.086461
43.8 | 0.0095854 | 0.086777
43.9 | 0.0094713 | 0.087094
44 | 0.0093575 | 0.087414
44.1 | 0.0092438 | 0.087735
44.2 | 0.0091303 | 0.088058
44.3 | 0.0090169 | 0.088384
44.4 | 0.0089038 | 0.088711
44.5 | 0.0087908 | 0.08904
44.6 | 0.0086781 | 0.089371
44.7 | 0.0085655 | 0.089704
44.8 | 0.0084532 | 0.090039
44.9 | 0.0083411 | 0.090376
45 | 0.0082293 | 0.090715
45.1 | 0.0081176 | 0.091056
45.2 | 0.0080063 | 0.0914
45.3 | 0.0078952 | 0.091745
45.4 | 0.0077843 | 0.092092
45.5 | 0.0076738 | 0.092442
45.6 | 0.0075635 | 0.092793
45.7 | 0.0074535 | 0.093147
45.8 | 0.0073439 | 0.093503
45.9 | 0.0072345 | 0.093861
46 | 0.0071255 | 0.094221
46.1 | 0.0070167 | 0.094583
46.2 | 0.0069084 | 0.094947
46.3 | 0.0068003 | 0.095314
46.4 | 0.0066927 | 0.095683
46.5 | 0.0065854 | 0.096054
46.6 | 0.0064784 | 0.096428
46.7 | 0.0063719 | 0.096803
46.8 | 0.0062657 | 0.097181
46.9 | 0.00616 | 0.097561
47 | 0.0060547 | 0.097944
47.1 | 0.0059498 | 0.098329
47.2 | 0.0058453 | 0.098716
47.3 | 0.0057413 | 0.099106
47.4 | 0.0056377 | 0.099498
47.5 | 0.0055346 | 0.099892
47.6 | 0.005432 | 0.10029
47.7 | 0.0053299 | 0.10069
47.8 | 0.0052282 | 0.10109
47.9 | 0.0051271 | 0.10149
48 | 0.0050265 | 0.1019
48.1 | 0.0049265 | 0.10231
48.2 | 0.004827 | 0.10272
48.3 | 0.004728 | 0.10313
48.4 | 0.0046297 | 0.10355
48.5 | 0.0045319 | 0.10397
48.6 | 0.0044347 | 0.10439
48.7 | 0.0043381 | 0.10482
48.8 | 0.0042421 | 0.10524
48.9 | 0.0041468 | 0.10567
49 | 0.0040521 | 0.1061
49.1 | 0.0039581 | 0.10654
49.2 | 0.0038647 | 0.10698
49.3 | 0.003772 | 0.10742
49.4 | 0.00368 | 0.10786
49.5 | 0.0035888 | 0.1083
49.6 | 0.0034983 | 0.10875
49.7 | 0.0034085 | 0.1092
49.8 | 0.0033194 | 0.10966
49.9 | 0.0032312 | 0.11011
50 | 0.0031437 | 0.11057
50.1 | 0.003057 | 0.11104
50.2 | 0.0029711 | 0.1115
50.3 | 0.0028861 | 0.11197
50.4 | 0.0028019 | 0.11244
50.5 | 0.0027185 | 0.11291
50.6 | 0.0026361 | 0.11339
50.7 | 0.0025545 | 0.11387
50.8 | 0.0024739 | 0.11435
50.9 | 0.0023941 | 0.11484
51 | 0.0023153 | 0.11533
51.1 | 0.0022375 | 0.11582
51.2 | 0.0021606 | 0.11631
51.3 | 0.0020847 | 0.11681
51.4 | 0.0020099 | 0.11731
51.5 | 0.001936 | 0.11782
51.6 | 0.0018632 | 0.11832
51.7 | 0.0017915 | 0.11883
51.8 | 0.0017208 | 0.11935
51.9 | 0.0016513 | 0.11986
52 | 0.0015828 | 0.12038
52.1 | 0.0015155 | 0.12091
52.2 | 0.0014494 | 0.12143
52.3 | 0.0013844 | 0.12196
52.4 | 0.0013206 | 0.1225
52.5 | 0.001258 | 0.12303
52.6 | 0.0011967 | 0.12357
52.7 | 0.0011366 | 0.12411
52.8 | 0.0010778 | 0.12466
52.9 | 0.0010203 | 0.12521
53 | 0.00096407 | 0.12576
53.1 | 0.00090921 | 0.12632
53.2 | 0.0008557 | 0.12688
53.3 | 0.00080357 | 0.12745
53.4 | 0.00075284 | 0.12801
53.5 | 0.00070354 | 0.12858
53.6 | 0.00065568 | 0.12916
53.7 | 0.0006093 | 0.12974
53.8 | 0.0005644 | 0.13032
53.9 | 0.00052103 | 0.1309
54 | 0.00047919 | 0.13149
54.1 | 0.00043891 | 0.13209
54.2 | 0.00040023 | 0.13268
54.3 | 0.00036315 | 0.13328
54.4 | 0.00032771 | 0.13389
54.5 | 0.00029394 | 0.1345
54.6 | 0.00026185 | 0.13511
54.7 | 0.00023148 | 0.13572
54.8 | 0.00020285 | 0.13634
54.9 | 0.00017598 | 0.13697
55 | 0.00015091 | 0.13759
55.1 | 0.00012765 | 0.13822
55.2 | 0.00010624 | 0.13886
55.3 | 8.671e-05 | 0.1395
55.4 | 6.908e-05 | 0.14014
55.5 | 5.3381e-05 | 0.14079
55.6 | 3.9642e-05 | 0.14144
55.7 | 2.7892e-05 | 0.1421
55.8 | 1.8161e-05 | 0.14276
55.9 | 1.0477e-05 | 0.14342
56 | 4.8716e-06 | 0.14409
56.1 | 1.3749e-06 | 0.14476
56.2 | 1.7673e-08 | 0.14544
56.3 | 8.3121e-07 | 0.14612
56.4 | 3.8471e-06 | 0.14681
56.5 | 9.0973e-06 | 0.1475
56.6 | 1.6614e-05 | 0.14819
56.7 | 2.6431e-05 | 0.14889
56.8 | 3.858e-05 | 0.1496
56.9 | 5.3095e-05 | 0.1503
57 | 7.001e-05 | 0.15102
57.1 | 8.936e-05 | 0.15173
57.2 | 0.00011118 | 0.15246
57.3 | 0.0001355 | 0.15318
57.4 | 0.00016237 | 0.15391
57.5 | 0.00019181 | 0.15465
57.6 | 0.00022386 | 0.15539
57.7 | 0.00025856 | 0.15613
57.8 | 0.00029595 | 0.15688
57.9 | 0.00033607 | 0.15764
58 | 0.00037895 | 0.1584
58.1 | 0.00042463 | 0.15916
58.2 | 0.00047315 | 0.15993
58.3 | 0.00052455 | 0.16071
58.4 | 0.00057888 | 0.16149
58.5 | 0.00063616 | 0.16227
58.6 | 0.00069645 | 0.16306
58.7 | 0.00075979 | 0.16385
58.8 | 0.00082621 | 0.16465
58.9 | 0.00089576 | 0.16546
59 | 0.00096848 | 0.16627
59.1 | 0.0010444 | 0.16708
59.2 | 0.0011236 | 0.16791
59.3 | 0.0012061 | 0.16873
59.4 | 0.001292 | 0.16956
59.5 | 0.0013813 | 0.1704
59.6 | 0.001474 | 0.17124
59.7 | 0.0015701 | 0.17209
59.8 | 0.0016699 | 0.17294
59.9 | 0.0017732 | 0.1738
60 | 0.0018801 | 0.17466
60.1 | 0.0019908 | 0.17553
60.2 | 0.0021051 | 0.17641
60.3 | 0.0022233 | 0.17729
60.4 | 0.0023453 | 0.17818
60.5 | 0.0024712 | 0.17907
60.6 | 0.002601 | 0.17997
60.7 | 0.0027348 | 0.18087
60.8 | 0.0028727 | 0.18178
60.9 | 0.0030146 | 0.1827
61 | 0.0031608 | 0.18362
61.1 | 0.0033111 | 0.18455
61.2 | 0.0034657 | 0.18549
61.3 | 0.0036246 | 0.18643
61.4 | 0.0037879 | 0.18737
61.5 | 0.0039557 | 0.18832
61.6 | 0.0041279 | 0.18928
61.7 | 0.0043048 | 0.19025
61.8 | 0.0044862 | 0.19122
61.9 | 0.0046723 | 0.1922
62 | 0.0048632 | 0.19318
62.1 | 0.0050589 | 0.19417
62.2 | 0.0052594 | 0.19517
62.3 | 0.0054649 | 0.19617
62.4 | 0.0056754 | 0.19719
62.5 | 0.005891 | 0.1982
62.6 | 0.0061117 | 0.19923
62.7 | 0.0063376 | 0.20026
62.8 | 0.0065687 | 0.20129
62.9 | 0.0068052 | 0.20234
63 | 0.0070472 | 0.20339
63.1 | 0.0072946 | 0.20445
63.2 | 0.0075475 | 0.20551
63.3 | 0.0078061 | 0.20658
63.4 | 0.0080704 | 0.20766
63.5 | 0.0083404 | 0.20875
63.6 | 0.0086164 | 0.20984
63.7 | 0.0088982 | 0.21094
63.8 | 0.009186 | 0.21205
63.9 | 0.00948 | 0.21317
64 | 0.00978 | 0.21429
64.1 | 0.010086 | 0.21542
64.2 | 0.010399 | 0.21655
64.3 | 0.010718 | 0.2177
64.4 | 0.011044 | 0.21885
64.5 | 0.011376 | 0.22001
64.6 | 0.011715 | 0.22118
64.7 | 0.01206 | 0.22236
64.8 | 0.012412 | 0.22354
64.9 | 0.012772 | 0.22473
65 | 0.013138 | 0.22593
65.1 | 0.013511 | 0.22714
65.2 | 0.013892 | 0.22835
65.3 | 0.01428 | 0.22957
65.4 | 0.014675 | 0.2308
65.5 | 0.015078 | 0.23204
65.6 | 0.015488 | 0.23329
65.7 | 0.015906 | 0.23455
65.8 | 0.016332 | 0.23581
65.9 | 0.016765 | 0.23708
66 | 0.017207 | 0.23836
66.1 | 0.017657 | 0.23965
66.2 | 0.018115 | 0.24095
66.3 | 0.018581 | 0.24226
66.4 | 0.019055 | 0.24357
66.5 | 0.019538 | 0.2449
66.6 | 0.02003 | 0.24623
66.7 | 0.02053 | 0.24757
66.8 | 0.021039 | 0.24893
66.9 | 0.021557 | 0.25029
67 | 0.022085 | 0.25165
67.1 | 0.022621 | 0.25303
67.2 | 0.023167 | 0.25442
67.3 | 0.023722 | 0.25582
67.4 | 0.024286 | 0.25722
67.5 | 0.02486 | 0.25864
67.6 | 0.025444 | 0.26006
67.7 | 0.026038 | 0.2615
67.8 | 0.026642 | 0.26294
67.9 | 0.027256 | 0.26439
68 | 0.027881 | 0.26586
68.1 | 0.028516 | 0.26733
68.2 | 0.029161 | 0.26881
68.3 | 0.029817 | 0.27031
68.4 | 0.030484 | 0.27181
68.5 | 0.031162 | 0.27332
68.6 | 0.031851 | 0.27485
68.7 | 0.032551 | 0.27638
68.8 | 0.033262 | 0.27792
68.9 | 0.033986 | 0.27948
69 | 0.03472 | 0.28104
69.1 | 0.035467 | 0.28262
69.2 | 0.036226 | 0.2842
69.3 | 0.036996 | 0.2858
69.4 | 0.037779 | 0.2874
69.5 | 0.038575 | 0.28902
69.6 | 0.039383 | 0.29065
69.7 | 0.040204 | 0.29229
69.8 | 0.041037 | 0.29394
69.9 | 0.041884 | 0.2956
70 | 0.042745 | 0.29727
70.1 | 0.043618 | 0.29896
70.2 | 0.044505 | 0.30065
70.3 | 0.045406 | 0.30236
70.4 | 0.046321 | 0.30408
70.5 | 0.04725 | 0.30581
70.6 | 0.048193 | 0.30755
70.7 | 0.049151 | 0.3093
70.8 | 0.050124 | 0.31106
70.9 | 0.051111 | 0.31284
71 | 0.052114 | 0.31463
71.1 | 0.053131 | 0.31643
71.2 | 0.054165 | 0.31824
71.3 | 0.055213 | 0.32007
71.4 | 0.056278 | 0.3219
71.5 | 0.057359 | 0.32375
71.6 | 0.058455 | 0.32562
71.7 | 0.059569 | 0.32749
71.8 | 0.060699 | 0.32938
71.9 | 0.061846 | 0.33128
72 | 0.06301 | 0.33319
72.1 | 0.064191 | 0.33511
72.2 | 0.06539 | 0.33705
72.3 | 0.066607 | 0.339
72.4 | 0.067841 | 0.34097
72.5 | 0.069094 | 0.34295
72.6 | 0.070365 | 0.34494
72.7 | 0.071655 | 0.34694
72.8 | 0.072964 | 0.34896
72.9 | 0.074292 | 0.35099
73 | 0.07564 | 0.35304
73.1 | 0.077007 | 0.3551
73.2 | 0.078394 | 0.35717
73.3 | 0.079801 | 0.35926
73.4 | 0.081228 | 0.36136
73.5 | 0.082677 | 0.36347
73.6 | 0.084146 | 0.3656
73.7 | 0.085636 | 0.36775
73.8 | 0.087148 | 0.3699
73.9 | 0.088682 | 0.37208
74 | 0.090238 | 0.37426
74.1 | 0.091816 | 0.37647
74.2 | 0.093417 | 0.37868
74.3 | 0.095041 | 0.38092
74.4 | 0.096687 | 0.38316
74.5 | 0.098358 | 0.38543
74.6 | 0.10005 | 0.3877
74.7 | 0.10177 | 0.39
74.8 | 0.10351 | 0.3923
74.9 | 0.10528 | 0.39463
75 | 0.10707 | 0.39697
75.1 | 0.10889 | 0.39932
75.2 | 0.11073 | 0.40169
75.3 | 0.1126 | 0.40408
75.4 | 0.1145 | 0.40648
75.5 | 0.11642 | 0.4089
75.6 | 0.11837 | 0.41134
75.7 | 0.12035 | 0.41379
75.8 | 0.12235 | 0.41626
75.9 | 0.12439 | 0.41874
76 | 0.12645 | 0.42125
76.1 | 0.12854 | 0.42377
76.2 | 0.13066 | 0.4263
76.3 | 0.13281 | 0.42885
76.4 | 0.13499 | 0.43142
76.5 | 0.1372 | 0.43401
76.6 | 0.13944 | 0.43662
76.7 | 0.14171 | 0.43924
76.8 | 0.14401 | 0.44188
76.9 | 0.14635 | 0.44454
77 | 0.14872 | 0.44721
77.1 | 0.15112 | 0.44991
77.2 | 0.15355 | 0.45262
77.3 | 0.15602 | 0.45535
77.4 | 0.15852 | 0.45809
77.5 | 0.16106 | 0.46086
77.6 | 0.16363 | 0.46365
77.7 | 0.16623 | 0.46645
77.8 | 0.16888 | 0.46927
77.9 | 0.17156 | 0.47212
78 | 0.17427 | 0.47498
78.1 | 0.17702 | 0.47786
78.2 | 0.17982 | 0.48076
78.3 | 0.18265 | 0.48368
78.4 | 0.18551 | 0.48661
78.5 | 0.18842 | 0.48957
78.6 | 0.19137 | 0.49255
78.7 | 0.19436 | 0.49555
78.8 | 0.19739 | 0.49857
78.9 | 0.20046 | 0.5016
79 | 0.20357 | 0.50466
79.1 | 0.20673 | 0.50774
79.2 | 0.20992 | 0.51084
79.3 | 0.21317 | 0.51396
79.4 | 0.21645 | 0.5171
79.5 | 0.21979 | 0.52027
79.6 | 0.22316 | 0.52345
79.7 | 0.22659 | 0.52666
79.8 | 0.23006 | 0.52988
79.9 | 0.23357 | 0.53313
80 | 0.23714 | 0.5364
80.1 | 0.24075 | 0.53969
80.2 | 0.24441 | 0.54301
80.3 | 0.24813 | 0.54634
80.4 | 0.25189 | 0.5497
80.5 | 0.25571 | 0.55308
80.6 | 0.25957 | 0.55648
80.7 | 0.26349 | 0.55991
80.8 | 0.26746 | 0.56336
80.9 | 0.27149 | 0.56683
81 | 0.27557 | 0.57032
81.1 | 0.27971 | 0.57384
81.2 | 0.2839 | 0.57738
81.3 | 0.28815 | 0.58095
81.4 | 0.29246 | 0.58454
81.5 | 0.29683 | 0.58815
81.6 | 0.30125 | 0.59178
81.7 | 0.30574 | 0.59544
81.8 | 0.31029 | 0.59913
81.9 | 0.3149 | 0.60284
82 | 0.31957 | 0.60657
82.1 | 0.3243 | 0.61033
82.2 | 0.3291 | 0.61412
82.3 | 0.33397 | 0.61792
82.4 | 0.3389 | 0.62176
82.5 | 0.34389 | 0.62562
82.6 | 0.34896 | 0.6295
82.7 | 0.35409 | 0.63341
82.8 | 0.3593 | 0.63735
82.9 | 0.36457 | 0.64131
83 | 0.36992 | 0.6453
83.1 | 0.37534 | 0.64932
83.2 | 0.38083 | 0.65336
83.3 | 0.3864 | 0.65743
83.4 | 0.39204 | 0.66152
83.5 | 0.39776 | 0.66564
83.6 | 0.40356 | 0.66979
83.7 | 0.40943 | 0.67397
83.8 | 0.41539 | 0.67817
83.9 | 0.42143 | 0.68241
84 | 0.42755 | 0.68667
84.1 | 0.43375 | 0.69095
84.2 | 0.44004 | 0.69527
84.3 | 0.44641 | 0.69961
84.4 | 0.45287 | 0.70399
84.5 | 0.45942 | 0.70839
84.6 | 0.46606 | 0.71282
84.7 | 0.47278 | 0.71728
84.8 | 0.4796 | 0.72177
84.9 | 0.48652 | 0.72629
85 | 0.49352 | 0.73083
85.1 | 0.50063 | 0.73541
85.2 | 0.50782 | 0.74002
85.3 | 0.51512 | 0.74465
85.4 | 0.52252 | 0.74932
85.5 | 0.53002 | 0.75402
85.6 | 0.53762 | 0.75875
85.7 | 0.54533 | 0.76351
85.8 | 0.55314 | 0.7683
85.9 | 0.56106 | 0.77312
86 | 0.56908 | 0.77797
86.1 | 0.57722 | 0.78286
86.2 | 0.58547 | 0.78777
86.3 | 0.59383 | 0.79272
86.4 | 0.60231 | 0.7977
86.5 | 0.6109 | 0.80271
86.6 | 0.61961 | 0.80776
86.7 | 0.62845 | 0.81284
86.8 | 0.6374 | 0.81795
86.9 | 0.64647 | 0.82309
87 | 0.65568 | 0.82827
87.1 | 0.665 | 0.83348
87.2 | 0.67446 | 0.83872
87.3 | 0.68405 | 0.844
87.4 | 0.69377 | 0.84931
87.5 | 0.70362 | 0.85466
87.6 | 0.71362 | 0.86004
87.7 | 0.72375 | 0.86545
87.8 | 0.73402 | 0.8709
87.9 | 0.74443 | 0.87639
88 | 0.75498 | 0.88191
88.1 | 0.76569 | 0.88746
88.2 | 0.77654 | 0.89305
88.3 | 0.78754 | 0.89868
88.4 | 0.7987 | 0.90434
88.5 | 0.81001 | 0.91004
88.6 | 0.82148 | 0.91577
88.7 | 0.83311 | 0.92155
88.8 | 0.8449 | 0.92735
88.9 | 0.85686 | 0.9332
89 | 0.86899 | 0.93908
89.1 | 0.88128 | 0.945
89.2 | 0.89375 | 0.95096
89.3 | 0.90639 | 0.95696
89.4 | 0.91921 | 0.96299
89.5 | 0.93221 | 0.96906
89.6 | 0.94539 | 0.97517
89.7 | 0.95876 | 0.98132
89.8 | 0.97231 | 0.98751
89.9 | 0.98606 | 0.99373
90 | 1 | 1