## constants
param | value | units
dielectric_e1 | 3.1969
dielectric_e2 | 3.3476e-08
absorption_coefficient | 0.002002 | cm^-1
abbe_number | 47.37
chromatic_dispersion | -0.085421 | um^-1
group_index | 1.8382
gvd | 155.12 | fs^2/mm
d | -846.25 | ps/(nm*km)

## n
wavelength_um | n
0.32 | 1.8539
0.3408 | 1.8414
0.3616 | 1.8316
0.3824 | 1.8236
0.4032 | 1.8171
0.424 | 1.8116
0.4448 | 1.807
0.4656 | 1.803
0.4864 | 1.7996
0.5072 | 1.7966
0.528 | 1.794
0.5488 | 1.7917
0.5696 | 1.7896
0.5904 | 1.7878
0.6112 | 1.7861
0.632 | 1.7846
0.6528 | 1.7832
0.6736 | 1.782
0.6944 | 1.7808
0.7152 | 1.7797
0.736 | 1.7788
0.7568 | 1.7778
0.7776 | 1.777
0.7984 | 1.7762
0.8192 | 1.7754
0.84 | 1.7747
0.8608 | 1.7741
0.8816 | 1.7734
0.9024 | 1.7728
0.9232 | 1.7722
0.944 | 1.7717
0.9648 | 1.7711
0.9856 | 1.7706
1.006 | 1.7701
1.027 | 1.7697
1.048 | 1.7692
1.069 | 1.7687
1.09 | 1.7683
1.11 | 1.7679
1.131 | 1.7675
1.152 | 1.767
1.173 | 1.7666
1.194 | 1.7662
1.214 | 1.7658
1.235 | 1.7655
1.256 | 1.7651
1.277 | 1.7647
1.298 | 1.7643
1.318 | 1.764
1.339 | 1.7636
1.36 | 1.7632
1.381 | 1.7628
1.402 | 1.7625
1.422 | 1.7621
1.443 | 1.7618
1.464 | 1.7614
1.485 | 1.761
1.506 | 1.7607
1.526 | 1.7603
1.547 | 1.76
1.568 | 1.7596
1.589 | 1.7592
1.61 | 1.7589
1.63 | 1.7585
1.651 | 1.7581
1.672 | 1.7578
1.693 | 1.7574
1.714 | 1.757
1.734 | 1.7566
1.755 | 1.7563
1.776 | 1.7559
1.797 | 1.7555
1.818 | 1.7551
1.838 | 1.7547
1.859 | 1.7543
1.88 | 1.7539
1.901 | 1.7535
1.922 | 1.7531
1.942 | 1.7527
1.963 | 1.7523
1.984 | 1.7519
2.005 | 1.7515
2.026 | 1.7511
2.046 | 1.7507
2.067 | 1.7503
2.088 | 1.7498
2.109 | 1.7494
2.13 | 1.749
2.15 | 1.7485
2.171 | 1.7481
2.192 | 1.7476
2.213 | 1.7472
2.234 | 1.7467
2.254 | 1.7463
2.275 | 1.7458
2.296 | 1.7453
2.317 | 1.7449
2.338 | 1.7444
2.358 | 1.7439
2.379 | 1.7434
2.4 | 1.7429

## k
wavelength_um | k
0.32 | 5.1954e-06
0.33 | 2.4062e-06
0.34 | 1.2501e-06
0.35 | 7.2796e-07
0.36 | 4.6558e-07
0.37 | 2.7122e-07
0.38 | 1.7747e-07
0.39 | 1.2346e-07
0.4 | 9.0398e-08
0.42 | 6.4114e-08
0.44 | 4.9366e-08
0.46 | 3.679e-08
0.48 | 2.6832e-08
0.5 | 1.5947e-08
0.55 | 8.7623e-09
0.6 | 9.5589e-09
0.65 | 1.0355e-08
0.7 | 1.1152e-08
0.8 | 6.3694e-09
0.9 | 1.4338e-08
1 | 2.3909e-08
1.2 | 3.8274e-08
1.4 | 5.5844e-08
1.6 | 8.944e-08
1.8 | 1.8743e-07
2 | 5.5054e-07
2.2 | 1.5552e-06
2.4 | 7.3656e-06

## transmission
wavelength_um | T
0.32 | 0.9998
0.33 | 0.99991
0.34 | 0.99995
0.35 | 0.99997
0.36 | 0.99998
0.37 | 0.99999
0.38 | 0.99999
0.39 | 1
0.4 | 1
0.42 | 1
0.44 | 1
0.46 | 1
0.48 | 1
0.5 | 1
0.55 | 1
0.6 | 1
0.65 | 1
0.7 | 1
0.8 | 1
0.9 | 1
1 | 1
1.2 | 1
1.4 | 1
1.6 | 1
1.8 | 1
2 | 1
2.2 | 0.99999
2.4 | 0.99996

## reflection
aoi_deg | p | s
0 | 0.079885 | 0.079885
0.1 | 0.079885 | 0.079885
0.2 | 0.079884 | 0.079886
0.3 | 0.079883 | 0.079887
0.4 | 0.079881 | 0.079889
0.5 | 0.079878 | 0.079892
0.6 | 0.079875 | 0.079895
0.7 | 0.079872 | 0.079898
0.8 | 0.079868 | 0.079902
0.9 | 0.079863 | 0.079907
1 | 0.079858 | 0.079912
1.1 | 0.079852 | 0.079918
1.2 | 0.079846 | 0.079924
1.3 | 0.079839 | 0.079931
1.4 | 0.079832 | 0.079938
1.5 | 0.079824 | 0.079946
1.6 | 0.079815 | 0.079955
1.7 | 0.079806 | 0.079964
1.8 | 0.079797 | 0.079973
1.9 | 0.079787 | 0.079983
2 | 0.079776 | 0.079994
2.1 | 0.079765 | 0.080005
2.2 | 0.079753 | 0.080017
2.3 | 0.079741 | 0.080029
2.4 | 0.079728 | 0.080042
2.5 | 0.079715 | 0.080055
2.6 | 0.079701 | 0.080069
2.7 | 0.079686 | 0.080084
2.8 | 0.079672 | 0.080099
2.9 | 0.079656 | 0.080114
3 | 0.07964 | 0.08013
3.1 | 0.079623 | 0.080147
3.2 | 0.079606 | 0.080164
3.3 | 0.079588 | 0.080182
3.4 | 0.07957 | 0.0802
3.5 | 0.079551 | 0.080219
3.6 | 0.079532 | 0.080238
3.7 | 0.079512 | 0.080258
3.8 | 0.079492 | 0.080279
3.9 | 0.079471 | 0.0803
4 | 0.079449 | 0.080322
4.1 | 0.079427 | 0.080344
4.2 | 0.079405 | 0.080367
4.3 | 0.079381 | 0.08039
4.4 | 0.079358 | 0.080414
4.5 | 0.079333 | 0.080438
4.6 | 0.079309 | 0.080463
4.7 | 0.079283 | 0.080488
4.8 | 0.079257 | 0.080515
4.9 | 0.079231 | 0.080541
5 | 0.079204 | 0.080568
5.1 | 0.079176 | 0.080596
5.2 | 0.079148 | 0.080624
5.3 | 0.07912 | 0.080653
5.4 | 0.079091 | 0.080683
5.5 | 0.079061 | 0.080713
5.6 | 0.079031 | 0.080743
5.7 | 0.079 | 0.080774
5.8 | 0.078968 | 0.080806
5.9 | 0.078937 | 0.080838
6 | 0.078904 | 0.080871
6.1 | 0.078871 | 0.080904
6.2 | 0.078838 | 0.080938
6.3 | 0.078803 | 0.080973
6.4 | 0.078769 | 0.081008
6.5 | 0.078734 | 0.081043
6.6 | 0.078698 | 0.081079
6.7 | 0.078662 | 0.081116
6.8 | 0.078625 | 0.081153
6.9 | 0.078587 | 0.081191
7 | 0.078549 | 0.08123
7.1 | 0.078511 | 0.081269
7.2 | 0.078472 | 0.081308
7.3 | 0.078432 | 0.081349
7.4 | 0.078392 | 0.081389
7.5 | 0.078351 | 0.081431
7.6 | 0.07831 | 0.081473
7.7 | 0.078268 | 0.081515
7.8 | 0.078226 | 0.081558
7.9 | 0.078183 | 0.081602
8 | 0.07814 | 0.081646
8.1 | 0.078096 | 0.081691
8.2 | 0.078051 | 0.081736
8.3 | 0.078006 | 0.081782
8.4 | 0.077961 | 0.081829
8.5 | 0.077914 | 0.081876
8.6 | 0.077868 | 0.081923
8.7 | 0.07782 | 0.081972
8.8 | 0.077773 | 0.082021
8.9 | 0.077724 | 0.08207
9 | 0.077675 | 0.08212
9.1 | 0.077626 | 0.082171
9.2 | 0.077576 | 0.082222
9.3 | 0.077525 | 0.082274
9.4 | 0.077474 | 0.082326
9.5 | 0.077422 | 0.082379
9.6 | 0.07737 | 0.082433
9.7 | 0.077317 | 0.082487
9.8 | 0.077264 | 0.082542
9.9 | 0.07721 | 0.082597
10 | 0.077156 | 0.082653
10.1 | 0.077101 | 0.08271
10.2 | 0.077045 | 0.082767
10.3 | 0.076989 | 0.082825
10.4 | 0.076932 | 0.082883
10.5 | 0.076875 | 0.082942
10.6 | 0.076817 | 0.083002
10.7 | 0.076759 | 0.083062
10.8 | 0.0767 | 0.083123
10.9 | 0.076641 | 0.083185
11 | 0.076581 | 0.083247
11.1 | 0.07652 | 0.083309
11.2 | 0.076459 | 0.083373
11.3 | 0.076397 | 0.083437
11.4 | 0.076335 | 0.083501
11.5 | 0.076272 | 0.083566
11.6 | 0.076209 | 0.083632
11.7 | 0.076145 | 0.083698
11.8 | 0.076081 | 0.083765
11.9 | 0.076016 | 0.083833
12 | 0.07595 | 0.083901
12.1 | 0.075884 | 0.08397
12.2 | 0.075818 | 0.08404
12.3 | 0.07575 | 0.08411
12.4 | 0.075683 | 0.084181
12.5 | 0.075614 | 0.084252
12.6 | 0.075545 | 0.084324
12.7 | 0.075476 | 0.084397
12.8 | 0.075406 | 0.08447
12.9 | 0.075335 | 0.084544
13 | 0.075264 | 0.084619
13.1 | 0.075193 | 0.084694
13.2 | 0.075121 | 0.08477
13.3 | 0.075048 | 0.084846
13.4 | 0.074974 | 0.084923
13.5 | 0.074901 | 0.085001
13.6 | 0.074826 | 0.08508
13.7 | 0.074751 | 0.085159
13.8 | 0.074676 | 0.085239
13.9 | 0.074599 | 0.085319
14 | 0.074523 | 0.0854
14.1 | 0.074445 | 0.085482
14.2 | 0.074368 | 0.085564
14.3 | 0.074289 | 0.085647
14.4 | 0.07421 | 0.085731
14.5 | 0.074131 | 0.085816
14.6 | 0.074051 | 0.085901
14.7 | 0.07397 | 0.085986
14.8 | 0.073889 | 0.086073
14.9 | 0.073807 | 0.08616
15 | 0.073725 | 0.086248
15.1 | 0.073642 | 0.086336
15.2 | 0.073559 | 0.086425
15.3 | 0.073475 | 0.086515
15.4 | 0.07339 | 0.086605
15.5 | 0.073305 | 0.086697
15.6 | 0.07322 | 0.086788
15.7 | 0.073133 | 0.086881
15.8 | 0.073047 | 0.086974
15.9 | 0.072959 | 0.087068
16 | 0.072872 | 0.087163
16.1 | 0.072783 | 0.087258
16.2 | 0.072694 | 0.087354
16.3 | 0.072604 | 0.087451
16.4 | 0.072514 | 0.087548
16.5 | 0.072424 | 0.087646
16.6 | 0.072332 | 0.087745
16.7 | 0.072241 | 0.087844
16.8 | 0.072148 | 0.087945
16.9 | 0.072055 | 0.088045
17 | 0.071962 | 0.088147
17.1 | 0.071868 | 0.088249
17.2 | 0.071773 | 0.088353
17.3 | 0.071678 | 0.088456
17.4 | 0.071582 | 0.088561
17.5 | 0.071486 | 0.088666
17.6 | 0.071389 | 0.088772
17.7 | 0.071291 | 0.088879
17.8 | 0.071193 | 0.088986
17.9 | 0.071095 | 0.089094
18 | 0.070996 | 0.089203
18.1 | 0.070896 | 0.089313
18.2 | 0.070796 | 0.089423
18.3 | 0.070695 | 0.089534
18.4 | 0.070593 | 0.089646
18.5 | 0.070491 | 0.089759
18.6 | 0.070389 | 0.089872
18.7 | 0.070286 | 0.089986
18.8 | 0.070182 | 0.090101
18.9 | 0.070078 | 0.090217
19 | 0.069973 | 0.090333
19.1 | 0.069868 | 0.090451
19.2 | 0.069762 | 0.090568
19.3 | 0.069655 | 0.090687
19.4 | 0.069548 | 0.090807
19.5 | 0.06944 | 0.090927
19.6 | 0.069332 | 0.091048
19.7 | 0.069224 | 0.09117
19.8 | 0.069114 | 0.091292
19.9 | 0.069004 | 0.091416
20 | 0.068894 | 0.09154
20.1 | 0.068783 | 0.091665
20.2 | 0.068671 | 0.09179
20.3 | 0.068559 | 0.091917
20.4 | 0.068446 | 0.092044
20.5 | 0.068333 | 0.092172
20.6 | 0.068219 | 0.092301
20.7 | 0.068105 | 0.092431
20.8 | 0.06799 | 0.092562
20.9 | 0.067874 | 0.092693
21 | 0.067758 | 0.092825
21.1 | 0.067641 | 0.092958
21.2 | 0.067524 | 0.093092
21.3 | 0.067406 | 0.093227
21.4 | 0.067288 | 0.093362
21.5 | 0.067169 | 0.093498
21.6 | 0.06705 | 0.093635
21.7 | 0.066929 | 0.093773
21.8 | 0.066809 | 0.093912
21.9 | 0.066688 | 0.094052
22 | 0.066566 | 0.094192
22.1 | 0.066443 | 0.094334
22.2 | 0.066321 | 0.094476
22.3 | 0.066197 | 0.094619
22.4 | 0.066073 | 0.094763
22.5 | 0.065948 | 0.094907
22.6 | 0.065823 | 0.095053
22.7 | 0.065698 | 0.0952
22.8 | 0.065571 | 0.095347
22.9 | 0.065444 | 0.095495
23 | 0.065317 | 0.095644
23.1 | 0.065189 | 0.095794
23.2 | 0.06506 | 0.095945
23.3 | 0.064931 | 0.096097
23.4 | 0.064802 | 0.096249
23.5 | 0.064671 | 0.096403
23.6 | 0.06454 | 0.096557
23.7 | 0.064409 | 0.096713
23.8 | 0.064277 | 0.096869
23.9 | 0.064145 | 0.097026
24 | 0.064012 | 0.097184
24.1 | 0.063878 | 0.097343
24.2 | 0.063744 | 0.097503
24.3 | 0.063609 | 0.097664
24.4 | 0.063474 | 0.097825
24.5 | 0.063338 | 0.097988
24.6 | 0.063201 | 0.098152
24.7 | 0.063064 | 0.098316
24.8 | 0.062927 | 0.098482
24.9 | 0.062789 | 0.098648
25 | 0.06265 | 0.098815
25.1 | 0.062511 | 0.098984
25.2 | 0.062371 | 0.099153
25.3 | 0.06223 | 0.099323
25.4 | 0.062089 | 0.099494
25.5 | 0.061948 | 0.099666
25.6 | 0.061806 | 0.099839
25.7 | 0.061663 | 0.10001
25.8 | 0.06152 | 0.10019
25.9 | 0.061376 | 0.10036
26 | 0.061232 | 0.10054
26.1 | 0.061087 | 0.10072
26.2 | 0.060942 | 0.1009
26.3 | 0.060796 | 0.10108
26.4 | 0.060649 | 0.10126
26.5 | 0.060502 | 0.10144
26.6 | 0.060354 | 0.10162
26.7 | 0.060206 | 0.10181
26.8 | 0.060058 | 0.10199
26.9 | 0.059908 | 0.10218
27 | 0.059758 | 0.10237
27.1 | 0.059608 | 0.10255
27.2 | 0.059457 | 0.10274
27.3 | 0.059305 | 0.10293
27.4 | 0.059153 | 0.10313
27.5 | 0.059001 | 0.10332
27.6 | 0.058848 | 0.10351
27.7 | 0.058694 | 0.10371
27.8 | 0.058539 | 0.1039
27.9 | 0.058385 | 0.1041
28 | 0.058229 | 0.1043
28.1 | 0.058073 | 0.10449
28.2 | 0.057917 | 0.10469
28.3 | 0.05776 | 0.10489
28.4 | 0.057602 | 0.1051
28.5 | 0.057444 | 0.1053
28.6 | 0.057285 | 0.1055
28.7 | 0.057126 | 0.10571
28.8 | 0.056966 | 0.10591
28.9 | 0.056806 | 0.10612
29 | 0.056645 | 0.10633
29.1 | 0.056484 | 0.10654
29.2 | 0.056322 | 0.10675
29.3 | 0.05616 | 0.10696
29.4 | 0.055997 | 0.10718
29.5 | 0.055833 | 0.10739
29.6 | 0.055669 | 0.10761
29.7 | 0.055504 | 0.10782
29.8 | 0.055339 | 0.10804
29.9 | 0.055173 | 0.10826
30 | 0.055007 | 0.10848
30.1 | 0.05484 | 0.1087
30.2 | 0.054673 | 0.10892
30.3 | 0.054505 | 0.10915
30.4 | 0.054337 | 0.10937
30.5 | 0.054168 | 0.1096
30.6 | 0.053999 | 0.10982
30.7 | 0.053829 | 0.11005
30.8 | 0.053658 | 0.11028
30.9 | 0.053487 | 0.11051
31 | 0.053316 | 0.11074
31.1 | 0.053144 | 0.11098
31.2 | 0.052971 | 0.11121
31.3 | 0.052798 | 0.11145
31.4 | 0.052624 | 0.11168
31.5 | 0.05245 | 0.11192
31.6 | 0.052276 | 0.11216
31.7 | 0.0521 | 0.1124
31.8 | 0.051925 | 0.11264
31.9 | 0.051749 | 0.11289
32 | 0.051572 | 0.11313
32.1 | 0.051395 | 0.11338
32.2 | 0.051217 | 0.11362
32.3 | 0.051039 | 0.11387
32.4 | 0.05086 | 0.11412
32.5 | 0.050681 | 0.11437
32.6 | 0.050501 | 0.11463
32.7 | 0.050321 | 0.11488
32.8 | 0.05014 | 0.11513
32.9 | 0.049959 | 0.11539
33 | 0.049777 | 0.11565
33.1 | 0.049595 | 0.11591
33.2 | 0.049412 | 0.11617
33.3 | 0.049229 | 0.11643
33.4 | 0.049045 | 0.11669
33.5 | 0.048861 | 0.11696
33.6 | 0.048676 | 0.11722
33.7 | 0.048491 | 0.11749
33.8 | 0.048305 | 0.11776
33.9 | 0.048119 | 0.11803
34 | 0.047932 | 0.1183
34.1 | 0.047745 | 0.11857
34.2 | 0.047557 | 0.11884
34.3 | 0.047369 | 0.11912
34.4 | 0.047181 | 0.1194
34.5 | 0.046992 | 0.11968
34.6 | 0.046802 | 0.11996
34.7 | 0.046612 | 0.12024
34.8 | 0.046422 | 0.12052
34.9 | 0.046231 | 0.1208
35 | 0.046039 | 0.12109
35.1 | 0.045847 | 0.12138
35.2 | 0.045655 | 0.12166
35.3 | 0.045462 | 0.12195
35.4 | 0.045269 | 0.12225
35.5 | 0.045075 | 0.12254
35.6 | 0.044881 | 0.12283
35.7 | 0.044687 | 0.12313
35.8 | 0.044492 | 0.12343
35.9 | 0.044296 | 0.12373
36 | 0.0441 | 0.12403
36.1 | 0.043904 | 0.12433
36.2 | 0.043707 | 0.12463
36.3 | 0.04351 | 0.12494
36.4 | 0.043312 | 0.12524
36.5 | 0.043114 | 0.12555
36.6 | 0.042916 | 0.12586
36.7 | 0.042717 | 0.12617
36.8 | 0.042518 | 0.12649
36.9 | 0.042318 | 0.1268
37 | 0.042118 | 0.12712
37.1 | 0.041917 | 0.12744
37.2 | 0.041716 | 0.12776
37.3 | 0.041515 | 0.12808
37.4 | 0.041313 | 0.1284
37.5 | 0.041111 | 0.12873
37.6 | 0.040908 | 0.12905
37.7 | 0.040705 | 0.12938
37.8 | 0.040502 | 0.12971
37.9 | 0.040298 | 0.13004
38 | 0.040094 | 0.13037
38.1 | 0.039889 | 0.13071
38.2 | 0.039684 | 0.13104
38.3 | 0.039479 | 0.13138
38.4 | 0.039274 | 0.13172
38.5 | 0.039068 | 0.13206
38.6 | 0.038861 | 0.13241
38.7 | 0.038654 | 0.13275
38.8 | 0.038447 | 0.1331
38.9 | 0.03824 | 0.13345
39 | 0.038032 | 0.1338
39.1 | 0.037824 | 0.13415
39.2 | 0.037615 | 0.1345
39.3 | 0.037407 | 0.13486
39.4 | 0.037197 | 0.13522
39.5 | 0.036988 | 0.13558
39.6 | 0.036778 | 0.13594
39.7 | 0.036568 | 0.1363
39.8 | 0.036358 | 0.13667
39.9 | 0.036147 | 0.13703
40 | 0.035936 | 0.1374
40.1 | 0.035724 | 0.13777
40.2 | 0.035513 | 0.13814
40.3 | 0.035301 | 0.13852
40.4 | 0.035088 | 0.1389
40.5 | 0.034876 | 0.13927
40.6 | 0.034663 | 0.13965
40.7 | 0.03445 | 0.14004
40.8 | 0.034237 | 0.14042
40.9 | 0.034023 | 0.1408
41 | 0.033809 | 0.14119
41.1 | 0.033595 | 0.14158
41.2 | 0.03338 | 0.14197
41.3 | 0.033166 | 0.14237
41.4 | 0.032951 | 0.14276
41.5 | 0.032736 | 0.14316
41.6 | 0.03252 | 0.14356
41.7 | 0.032305 | 0.14396
41.8 | 0.032089 | 0.14437
41.9 | 0.031873 | 0.14477
42 | 0.031657 | 0.14518
42.1 | 0.03144 | 0.14559
42.2 | 0.031223 | 0.146
42.3 | 0.031007 | 0.14642
42.4 | 0.030789 | 0.14683
42.5 | 0.030572 | 0.14725
42.6 | 0.030355 | 0.14767
42.7 | 0.030137 | 0.1481
42.8 | 0.02992 | 0.14852
42.9 | 0.029702 | 0.14895
43 | 0.029484 | 0.14938
43.1 | 0.029265 | 0.14981
43.2 | 0.029047 | 0.15024
43.3 | 0.028829 | 0.15068
43.4 | 0.02861 | 0.15112
43.5 | 0.028391 | 0.15156
43.6 | 0.028173 | 0.152
43.7 | 0.027954 | 0.15244
43.8 | 0.027735 | 0.15289
43.9 | 0.027515 | 0.15334
44 | 0.027296 | 0.15379
44.1 | 0.027077 | 0.15424
44.2 | 0.026858 | 0.1547
44.3 | 0.026638 | 0.15516
44.4 | 0.026419 | 0.15562
44.5 | 0.026199 | 0.15608
44.6 | 0.02598 | 0.15655
44.7 | 0.02576 | 0.15702
44.8 | 0.025541 | 0.15749
44.9 | 0.025321 | 0.15796
45 | 0.025102 | 0.15843
45.1 | 0.024882 | 0.15891
45.2 | 0.024662 | 0.15939
45.3 | 0.024443 | 0.15987
45.4 | 0.024223 | 0.16036
45.5 | 0.024004 | 0.16085
45.6 | 0.023784 | 0.16134
45.7 | 0.023565 | 0.16183
45.8 | 0.023346 | 0.16232
45.9 | 0.023126 | 0.16282
46 | 0.022907 | 0.16332
46.1 | 0.022688 | 0.16382
46.2 | 0.022469 | 0.16433
46.3 | 0.02225 | 0.16483
46.4 | 0.022031 | 0.16534
46.5 | 0.021813 | 0.16586
46.6 | 0.021594 | 0.16637
46.7 | 0.021376 | 0.16689
46.8 | 0.021158 | 0.16741
46.9 | 0.02094 | 0.16793
47 | 0.020722 | 0.16846
47.1 | 0.020504 | 0.16899
47.2 | 0.020287 | 0.16952
47.3 | 0.020069 | 0.17005
47.4 | 0.019852 | 0.17059
47.5 | 0.019636 | 0.17113
47.6 | 0.019419 | 0.17167
47.7 | 0.019203 | 0.17222
47.8 | 0.018987 | 0.17276
47.9 | 0.018771 | 0.17331
48 | 0.018556 | 0.17387
48.1 | 0.018341 | 0.17442
48.2 | 0.018126 | 0.17498
48.3 | 0.017911 | 0.17554
48.4 | 0.017697 | 0.17611
48.5 | 0.017483 | 0.17668
48.6 | 0.01727 | 0.17725
48.7 | 0.017057 | 0.17782
48.8 | 0.016844 | 0.1784
48.9 | 0.016632 | 0.17898
49 | 0.01642 | 0.17956
49.1 | 0.016209 | 0.18014
49.2 | 0.015998 | 0.18073
49.3 | 0.015788 | 0.18132
49.4 | 0.015578 | 0.18192
49.5 | 0.015368 | 0.18251
49.6 | 0.015159 | 0.18311
49.7 | 0.014951 | 0.18372
49.8 | 0.014743 | 0.18432
49.9 | 0.014535 | 0.18493
50 | 0.014328 | 0.18555
50.1 | 0.014122 | 0.18616
50.2 | 0.013916 | 0.18678
50.3 | 0.013711 | 0.1874
50.4 | 0.013507 | 0.18803
50.5 | 0.013303 | 0.18866
50.6 | 0.0131 | 0.18929
50.7 | 0.012897 | 0.18992
50.8 | 0.012696 | 0.19056
50.9 | 0.012495 | 0.1912
51 | 0.012294 | 0.19185
51.1 | 0.012095 | 0.1925
51.2 | 0.011896 | 0.19315
51.3 | 0.011698 | 0.1938
51.4 | 0.0115 | 0.19446
51.5 | 0.011304 | 0.19512
51.6 | 0.011108 | 0.19579
51.7 | 0.010913 | 0.19645
51.8 | 0.01072 | 0.19713
51.9 | 0.010526 | 0.1978
52 | 0.010334 | 0.19848
52.1 | 0.010143 | 0.19916
52.2 | 0.0099529 | 0.19985
52.3 | 0.0097636 | 0.20054
52.4 | 0.0095752 | 0.20123
52.5 | 0.0093879 | 0.20193
52.6 | 0.0092016 | 0.20263
52.7 | 0.0090164 | 0.20333
52.8 | 0.0088322 | 0.20404
52.9 | 0.0086491 | 0.20475
53 | 0.0084672 | 0.20546
53.1 | 0.0082863 | 0.20618
53.2 | 0.0081066 | 0.2069
53.3 | 0.0079281 | 0.20763
53.4 | 0.0077508 | 0.20835
53.5 | 0.0075747 | 0.20909
53.6 | 0.0073999 | 0.20982
53.7 | 0.0072263 | 0.21056
53.8 | 0.007054 | 0.21131
53.9 | 0.0068831 | 0.21206
54 | 0.0067135 | 0.21281
54.1 | 0.0065452 | 0.21356
54.2 | 0.0063783 | 0.21432
54.3 | 0.0062129 | 0.21509
54.4 | 0.0060489 | 0.21586
54.5 | 0.0058864 | 0.21663
54.6 | 0.0057253 | 0.2174
54.7 | 0.0055658 | 0.21818
54.8 | 0.0054078 | 0.21896
54.9 | 0.0052514 | 0.21975
55 | 0.0050966 | 0.22054
55.1 | 0.0049435 | 0.22134
55.2 | 0.004792 | 0.22214
55.3 | 0.0046422 | 0.22294
55.4 | 0.0044941 | 0.22375
55.5 | 0.0043477 | 0.22456
55.6 | 0.0042031 | 0.22538
55.7 | 0.0040603 | 0.2262
55.8 | 0.0039194 | 0.22702
55.9 | 0.0037803 | 0.22785
56 | 0.0036431 | 0.22869
56.1 | 0.0035079 | 0.22953
56.2 | 0.0033746 | 0.23037
56.3 | 0.0032433 | 0.23121
56.4 | 0.003114 | 0.23206
56.5 | 0.0029868 | 0.23292
56.6 | 0.0028617 | 0.23378
56.7 | 0.0027386 | 0.23464
56.8 | 0.0026178 | 0.23551
56.9 | 0.0024991 | 0.23638
57 | 0.0023827 | 0.23726
57.1 | 0.0022685 | 0.23814
57.2 | 0.0021567 | 0.23903
57.3 | 0.0020471 | 0.23992
57.4 | 0.00194 | 0.24082
57.5 | 0.0018352 | 0.24172
57.6 | 0.0017329 | 0.24262
57.7 | 0.0016331 | 0.24353
57.8 | 0.0015358 | 0.24445
57.9 | 0.001441 | 0.24537
58 | 0.0013489 | 0.24629
58.1 | 0.0012594 | 0.24722
58.2 | 0.0011725 | 0.24815
58.3 | 0.0010884 | 0.24909
58.4 | 0.0010071 | 0.25003
58.5 | 0.00092854 | 0.25098
58.6 | 0.00085284 | 0.25194
58.7 | 0.00078004 | 0.25289
58.8 | 0.00071017 | 0.25386
58.9 | 0.00064327 | 0.25482
59 | 0.0005794 | 0.2558
59.1 | 0.00051859 | 0.25678
59.2 | 0.00046089 | 0.25776
59.3 | 0.00040635 | 0.25875
59.4 | 0.00035501 | 0.25974
59.5 | 0.00030692 | 0.26074
59.6 | 0.00026213 | 0.26174
59.7 | 0.00022069 | 0.26275
59.8 | 0.00018264 | 0.26377
59.9 | 0.00014804 | 0.26478
60 | 0.00011693 | 0.26581
60.1 | 8.9362e-05 | 0.26684
60.2 | 6.5394e-05 | 0.26787
60.3 | 4.5075e-05 | 0.26892
60.4 | 2.8456e-05 | 0.26996
60.5 | 1.5591e-05 | 0.27101
60.6 | 6.5343e-06 | 0.27207
60.7 | 1.3394e-06 | 0.27313
60.8 | 6.1603e-08 | 0.2742
60.9 | 2.7567e-06 | 0.27527
61 | 9.4812e-06 | 0.27635
61.1 | 2.0292e-05 | 0.27744
61.2 | 3.5247e-05 | 0.27853
61.3 | 5.4405e-05 | 0.27963
61.4 | 7.7825e-05 | 0.28073
61.5 | 0.00010557 | 0.28183
61.6 | 0.00013769 | 0.28295
61.7 | 0.00017426 | 0.28407
61.8 | 0.00021534 | 0.28519
61.9 | 0.00026098 | 0.28632
62 | 0.00031126 | 0.28746
62.1 | 0.00036623 | 0.2886
62.2 | 0.00042597 | 0.28975
62.3 | 0.00049053 | 0.29091
62.4 | 0.00055999 | 0.29207
62.5 | 0.00063442 | 0.29323
62.6 | 0.00071387 | 0.29441
62.7 | 0.00079843 | 0.29558
62.8 | 0.00088816 | 0.29677
62.9 | 0.00098313 | 0.29796
63 | 0.0010834 | 0.29916
63.1 | 0.0011891 | 0.30036
63.2 | 0.0013002 | 0.30157
63.3 | 0.0014169 | 0.30279
63.4 | 0.0015392 | 0.30401
63.5 | 0.0016671 | 0.30524
63.6 | 0.0018009 | 0.30647
63.7 | 0.0019404 | 0.30772
63.8 | 0.0020859 | 0.30896
63.9 | 0.0022374 | 0.31022
64 | 0.002395 | 0.31148
64.1 | 0.0025588 | 0.31275
64.2 | 0.0027288 | 0.31402
64.3 | 0.0029051 | 0.3153
64.4 | 0.0030879 | 0.31659
64.5 | 0.0032771 | 0.31788
64.6 | 0.003473 | 0.31919
64.7 | 0.0036755 | 0.32049
64.8 | 0.0038848 | 0.32181
64.9 | 0.004101 | 0.32313
65 | 0.0043241 | 0.32446
65.1 | 0.0045543 | 0.32579
65.2 | 0.0047916 | 0.32714
65.3 | 0.0050362 | 0.32849
65.4 | 0.005288 | 0.32984
65.5 | 0.0055474 | 0.33121
65.6 | 0.0058142 | 0.33258
65.7 | 0.0060887 | 0.33395
65.8 | 0.0063709 | 0.33534
65.9 | 0.006661 | 0.33673
66 | 0.006959 | 0.33813
66.1 | 0.007265 | 0.33954
66.2 | 0.0075792 | 0.34095
66.3 | 0.0079016 | 0.34237
66.4 | 0.0082325 | 0.3438
66.5 | 0.0085718 | 0.34524
66.6 | 0.0089197 | 0.34668
66.7 | 0.0092763 | 0.34813
66.8 | 0.0096417 | 0.34959
66.9 | 0.010016 | 0.35106
67 | 0.010399 | 0.35253
67.1 | 0.010792 | 0.35401
67.2 | 0.011194 | 0.3555
67.3 | 0.011605 | 0.357
67.4 | 0.012026 | 0.35851
67.5 | 0.012457 | 0.36002
67.6 | 0.012897 | 0.36154
67.7 | 0.013347 | 0.36307
67.8 | 0.013807 | 0.36461
67.9 | 0.014278 | 0.36615
68 | 0.014759 | 0.3677
68.1 | 0.01525 | 0.36926
68.2 | 0.015752 | 0.37083
68.3 | 0.016264 | 0.37241
68.4 | 0.016788 | 0.374
68.5 | 0.017322 | 0.37559
68.6 | 0.017868 | 0.37719
68.7 | 0.018425 | 0.3788
68.8 | 0.018993 | 0.38042
68.9 | 0.019573 | 0.38205
69 | 0.020165 | 0.38368
69.1 | 0.020769 | 0.38533
69.2 | 0.021385 | 0.38698
69.3 | 0.022013 | 0.38864
69.4 | 0.022653 | 0.39031
69.5 | 0.023306 | 0.39199
69.6 | 0.023971 | 0.39368
69.7 | 0.02465 | 0.39537
69.8 | 0.025341 | 0.39708
69.9 | 0.026046 | 0.39879
70 | 0.026764 | 0.40052
70.1 | 0.027496 | 0.40225
70.2 | 0.028242 | 0.40399
70.3 | 0.029001 | 0.40574
70.4 | 0.029774 | 0.4075
70.5 | 0.030562 | 0.40927
70.6 | 0.031364 | 0.41104
70.7 | 0.032181 | 0.41283
70.8 | 0.033013 | 0.41463
70.9 | 0.03386 | 0.41643
71 | 0.034722 | 0.41824
71.1 | 0.035599 | 0.42007
71.2 | 0.036493 | 0.4219
71.3 | 0.037402 | 0.42375
71.4 | 0.038327 | 0.4256
71.5 | 0.039268 | 0.42746
71.6 | 0.040226 | 0.42933
71.7 | 0.0412 | 0.43121
71.8 | 0.042192 | 0.4331
71.9 | 0.0432 | 0.43501
72 | 0.044226 | 0.43692
72.1 | 0.04527 | 0.43884
72.2 | 0.046331 | 0.44077
72.3 | 0.047411 | 0.44271
72.4 | 0.048508 | 0.44466
72.5 | 0.049625 | 0.44662
72.6 | 0.05076 | 0.44859
72.7 | 0.051914 | 0.45057
72.8 | 0.053087 | 0.45257
72.9 | 0.05428 | 0.45457
73 | 0.055493 | 0.45658
73.1 | 0.056725 | 0.4586
73.2 | 0.057978 | 0.46064
73.3 | 0.059252 | 0.46268
73.4 | 0.060546 | 0.46474
73.5 | 0.061862 | 0.4668
73.6 | 0.063198 | 0.46888
73.7 | 0.064557 | 0.47096
73.8 | 0.065938 | 0.47306
73.9 | 0.06734 | 0.47517
74 | 0.068766 | 0.47729
74.1 | 0.070214 | 0.47942
74.2 | 0.071685 | 0.48156
74.3 | 0.07318 | 0.48371
74.4 | 0.074698 | 0.48587
74.5 | 0.076241 | 0.48805
74.6 | 0.077808 | 0.49023
74.7 | 0.079399 | 0.49243
74.8 | 0.081016 | 0.49464
74.9 | 0.082658 | 0.49686
75 | 0.084326 | 0.49909
75.1 | 0.08602 | 0.50133
75.2 | 0.08774 | 0.50359
75.3 | 0.089487 | 0.50585
75.4 | 0.091261 | 0.50813
75.5 | 0.093063 | 0.51042
75.6 | 0.094892 | 0.51272
75.7 | 0.096749 | 0.51503
75.8 | 0.098636 | 0.51736
75.9 | 0.10055 | 0.51969
76 | 0.1025 | 0.52204
76.1 | 0.10447 | 0.5244
76.2 | 0.10647 | 0.52678
76.3 | 0.10851 | 0.52916
76.4 | 0.11057 | 0.53156
76.5 | 0.11267 | 0.53397
76.6 | 0.1148 | 0.53639
76.7 | 0.11696 | 0.53882
76.8 | 0.11915 | 0.54127
76.9 | 0.12138 | 0.54373
77 | 0.12364 | 0.5462
77.1 | 0.12594 | 0.54869
77.2 | 0.12826 | 0.55119
77.3 | 0.13063 | 0.5537
77.4 | 0.13303 | 0.55622
77.5 | 0.13546 | 0.55875
77.6 | 0.13793 | 0.5613
77.7 | 0.14044 | 0.56387
77.8 | 0.14298 | 0.56644
77.9 | 0.14557 | 0.56903
78 | 0.14819 | 0.57163
78.1 | 0.15085 | 0.57424
78.2 | 0.15355 | 0.57687
78.3 | 0.15629 | 0.57951
78.4 | 0.15907 | 0.58217
78.5 | 0.16189 | 0.58484
78.6 | 0.16475 | 0.58752
78.7 | 0.16766 | 0.59022
78.8 | 0.1706 | 0.59292
78.9 | 0.17359 | 0.59565
79 | 0.17663 | 0.59839
79.1 | 0.17971 | 0.60114
79.2 | 0.18283 | 0.6039
79.3 | 0.186 | 0.60668
79.4 | 0.18921 | 0.60947
79.5 | 0.19248 | 0.61228
79.6 | 0.19579 | 0.6151
79.7 | 0.19915 | 0.61794
79.8 | 0.20255 | 0.62079
79.9 | 0.20601 | 0.62365
80 | 0.20952 | 0.62653
80.1 | 0.21308 | 0.62943
80.2 | 0.21669 | 0.63233
80.3 | 0.22035 | 0.63526
80.4 | 0.22407 | 0.6382
80.5 | 0.22784 | 0.64115
80.6 | 0.23166 | 0.64412
80.7 | 0.23554 | 0.6471
80.8 | 0.23948 | 0.6501
80.9 | 0.24347 | 0.65311
81 | 0.24752 | 0.65614
81.1 | 0.25163 | 0.65918
81.2 | 0.2558 | 0.66224
81.3 | 0.26003 | 0.66531
81.4 | 0.26432 | 0.6684
81.5 | 0.26867 | 0.67151
81.6 | 0.27309 | 0.67463
81.7 | 0.27756 | 0.67776
81.8 | 0.28211 | 0.68091
81.9 | 0.28672 | 0.68408
82 | 0.29139 | 0.68727
82.1 | 0.29613 | 0.69047
82.2 | 0.30094 | 0.69368
82.3 | 0.30582 | 0.69691
82.4 | 0.31078 | 0.70016
82.5 | 0.3158 | 0.70342
82.6 | 0.32089 | 0.7067
82.7 | 0.32606 | 0.71
82.8 | 0.3313 | 0.71331
82.9 | 0.33662 | 0.71664
83 | 0.34201 | 0.71999
83.1 | 0.34749 | 0.72335
83.2 | 0.35304 | 0.72673
83.3 | 0.35867 | 0.73013
83.4 | 0.36438 | 0.73354
83.5 | 0.37017 | 0.73697
83.6 | 0.37605 | 0.74042
83.7 | 0.38202 | 0.74389
83.8 | 0.38806 | 0.74737
83.9 | 0.3942 | 0.75087
84 | 0.40042 | 0.75438
84.1 | 0.40674 | 0.75792
84.2 | 0.41314 | 0.76147
84.3 | 0.41964 | 0.76504
84.4 | 0.42623 | 0.76862
84.5 | 0.43292 | 0.77223
84.6 | 0.4397 | 0.77585
84.7 | 0.44659 | 0.77949
84.8 | 0.45357 | 0.78315
84.9 | 0.46065 | 0.78682
85 | 0.46783 | 0.79052
85.1 | 0.47512 | 0.79423
85.2 | 0.48252 | 0.79796
85.3 | 0.49002 | 0.80171
85.4 | 0.49763 | 0.80547
85.5 | 0.50535 | 0.80926
85.6 | 0.51318 | 0.81306
85.7 | 0.52113 | 0.81688
85.8 | 0.52919 | 0.82073
85.9 | 0.53737 | 0.82459
86 | 0.54567 | 0.82846
86.1 | 0.55409 | 0.83236
86.2 | 0.56263 | 0.83628
86.3 | 0.57129 | 0.84022
86.4 | 0.58009 | 0.84417
86.5 | 0.58901 | 0.84814
86.6 | 0.59806 | 0.85214
86.7 | 0.60724 | 0.85615
86.8 | 0.61656 | 0.86018
86.9 | 0.62601 | 0.86424
87 | 0.63561 | 0.86831
87.1 | 0.64534 | 0.8724
87.2 | 0.65522 | 0.87651
87.3 | 0.66524 | 0.88064
87.4 | 0.67541 | 0.88479
87.5 | 0.68573 | 0.88896
87.6 | 0.6962 | 0.89316
87.7 | 0.70682 | 0.89737
87.8 | 0.7176 | 0.9016
87.9 | 0.72854 | 0.90585
88 | 0.73965 | 0.91012
88.1 | 0.75091 | 0.91442
88.2 | 0.76235 | 0.91873
88.3 | 0.77395 | 0.92307
88.4 | 0.78573 | 0.92742
88.5 | 0.79768 | 0.9318
88.6 | 0.80981 | 0.93619
88.7 | 0.82212 | 0.94061
88.8 | 0.83461 | 0.94505
88.9 | 0.84729 | 0.94951
89 | 0.86016 | 0.95399
89.1 | 0.87323 | 0.9585
89.2 | 0.88649 | 0.96302
89.3 | 0.89994 | 0.96757
89.4 | 0.9136 | 0.97214
89.5 | 0.92747 | 0.97673
89.6 | 0.94154 | 0.98134
89.7 | 0.95583 | 0.98597
89.8 | 0.97033 | 0.99062
89.9 | 0.98505 | 0.9953
90 | 1 | 1